## 农联网
Comment | Designator | Footprint | Value | Quantity
477L | C1, C2 | 钽电容(D) | 470uF/6.3V | 2
104 | C3, C5, C15, C21, C23, C24, C25, C26, C27, C33, C34, C39, C40 | 0805 | 0.1uF | 13
33 | C4, C7, C8 | 0805 | 33pF | 3
225 | C6 | 0805 | 2.2uF | 1
NC | C9, C10, C12, C13, L2, R12 | 0805 | NC | 6
Cap | C11 | 0805 | 27pF | 1
27 | C14 | 0805 | 27pF | 1
475 | C16 | 0805 | 4.7uF | 1
GRM31CR61E106KA12L | C17 | 1206 | 10uF/25V | 1
C0805C103K5RACTU | C18 | 0805 | 10nF/50V | 1
6TPE220MAZB | C19 | 钽电容(B) | 220uF | 1
C1206-10uF | C20 | 1206 | 10uF | 1
C1206-47uF | C22 | 1206 | 47uF | 1
22 | C35, C36 | 0805 | 22pF | 2
15 | C37, C38 | 0805 | 15pF | 2
C1100 | C1100 | C1100 |  | 1
1N4007 | D1 | M7 |  | 1
1N5819 | D2 | M7 |  | 1
ZMM5V1 | D3 | ZMM5V1 |  | 1
SS24FL | D4 | SS24fl |  | 1
RSB6.8S | E1 | 0603 |  | 1
SZESD7361HT1G | ESD1, ESD2, ESD3, ESD4, ESD5, ESD6 | 0603 |  | 6
IPX | GNSS | IPX |  | 1
0R | L1 | 0805 | 0R | 1
SDR1105-220ML | L3 | inductor | 22uH | 1
RED直插 | LED0 | LED |  | 1
GREEN直插 | LED1 | LED |  | 1
MAX3232 | MAX3232 | MAX3232 |  | 1
Header 6X2 | P1, P12 | HDR6*2 |  | 2
DTC114EEt1 | Q1, Q2 | DTC114EEt1 |  | 2
S8050 | Q3, Q4, Q5, Q6 | NPN |  | 4
1K | R1, R2, R3, R13, R21, R22 | 0805 | 1K | 6
10K | R4, R5, R7, R14, R15, R17, R19, R23 | 0805 | 10K | 8
4.7K | R6, R8, R16, R18 | 0805 | 4.7K | 4
22R | R9, R10, R11 | 0805 | 22R | 3
3.24K | R20 | 0805 | 3.24K | 1
SMA | RF | SMA-2 |  | 1
SW-PB | S1 | key |  | 1
SIM-ACARD | SIMCARD | SIMCARD |  | 1
Header 4 | SWD | SWD |  | 1
TPS5430DDAR | TPS5430DDAR | TPS5430 |  | 1
SPX3819 | U1 | SOT-23-5 |  | 1
STM32F103RBT6 | U2 | STM32f103RBT6 |  | 1
8M | Y1 | XTAL-B |  | 1
32.768k | Y2 | XTAL-B |  | 1
RS232公头弯针 | 公头弯针 | RS232 |  | 1
DUANZI | 电源 | DUANZI |  | 1
Header 2 | 短路 | HEDX2 |  | 1