## XNG_V1PCB
Comment | Designator | Footprint | Quantity
C2012X5R1V156M125AC | C1 | 1206 | 1
C0805C103K5RACTU | C2 | 0603 | 1
6TPC330MA | C3 | 钽电容(D) | 1
10uF（钽电容） | C4 | 钽电容(B) | 1
0.1uF | C5 | 0603 | 1
104 | C6, C17, C19, C20, C21, C22, C23, C24, C25, C26, C27, C28, C29, C30, C31, C33, C34, C35, C36, C37, C38, C39, C40, C41, C42, C43, C44, C45, C46, C47, C48, C49, C50 | 0603 | 33
10 | C13, C14, R13 | 0603 | 3
22 | C15, C16 | 0603 | 2
106 | C18 | 0603 | 1
10uF | C32 | 钽电容(A) | 1
105 | C51 | 0603 | 1
20 | C52, C53 | 0603 | 2
CE6219 | CE6219 | SOT-23 | 1
CH9121 | CH9121 | LQFP64_10x10 | 1
B540C-13-F | D1 | SMC | 1
SMAJ6.5CA | D2, D3, D4 | SMA | 3
IN5819 | D5, D6 | SOD-123 | 2
1N4007 | D7, D8, D9, D10, D11, D12, D13, D14, D15, D16, D17, D18, D19, D20, D21, D22 | SMA | 16
LED | D23, D24, D25, D26, D27, D28, D29, D30, D31, D32, D33, D34, D35, D36, D37, D38 | LED | 16
ESP8266 | ESP8266 | ESP8266 | 1
Header 8X2A | H1, H2 | HDR2X8_CEN | 2
HR911105A | HR911105A | HR911105A | 1
SSR5 | K1, K2, K3, K4, K5, K6, K7, K8, K9, K10, K11, K12, K13, K14, K15, K16 | SSR-DC5 | 16
SDR1307-150ML | L1 | CDRH127 | 1
Header 2 | P0, P1, P2, P3, P4, P5, P6, P7, P8, P9, P10, P11, P12, P13, P14, P15, P16 | 电源 | 17
s8050 | Q0, Q1, Q2, Q3, Q4, Q5, Q6, Q7, Q8, Q9, Q10, Q11, Q12, Q13, Q14, Q15, Q16 | SOT-23 | 17
10K | R1, R11, R12, R34, R37, R40, R43, R46, R49, R52, R55, R58, R61, R64, R67, R70, R73, R76, R79 | 0603 | 19
3.24K | R2 | 0603 | 1
4.7k | R3, R4, R6, R7, R33, R36, R39, R42, R45, R48, R51, R54, R57, R60, R63, R66, R69, R72, R75, R78 | 0603 | 20
1K | R5, R22, R24, R25, R30, R31, R32, R35, R38, R41, R44, R47, R50, R53, R56, R59, R62, R65, R68, R71, R74, R77 | 0603 | 22
120 | R8 | 0603 | 1
NC | R9 | 0603 | 1
49.9 1% | R14, R15, R16, R17 | 0603 | 4
470 | R18, R19 | 0603 | 2
0 | R20, R21, R28, R29 | 0603 | 4
18K | R23 | 0603 | 1
5.6K | R26, R27 | 0603 | 2
SP485EE | SP485EE | SOP-8 | 1
stm32f103zet6 | stm32f103zet6 | LQFP144 | 1
Header 4 | SWD | SWD | 1
TPS5430DDAR | TPS5430 | TPS5430 | 1
AMS1117-3.3 | U1 | 1117-3.3 | 1
Header 3 | UART1 | H3 | 1
8M | Y1 | 5032(8M) | 1
32.768k | Y2 | FC135(32.768K) | 1
30MHz | Y3 | 4025 | 1
DUANZI | 电源 | 电源 | 1